## r50 (me)
T (K) | ρ_{l} (kg/m^{3} ) | ρ_{v} (kg/m^{3} ) | P(bar) | ∆H_{v} [kJ/mol] | ∆H_{v} [kJ/kg] | T (K) | ρ_{l} (kg/m^{3} ) | ρ_{v} (kg/m^{3} )2 | P(bar) | ∆H_{v} [kJ/kg] | APE_rho_l | APE_rho_v | APE_P | APE_delH
190 | 236.947 | 96.319 | 45.239 | 2.57 | 160.2244 | 190 | 200.78 | 125.18 | 45.186 | 80.76 | 18.0132 | 23.0556 | 0.11729 | 98.3958
180 | 279.516 | 58.706 | 32.955 | 4.194 | 261.4713 | 180 | 276.23 | 61.375 | 32.852 | 246.89 | 1.1896 | 4.3487 | 0.31353 | 5.906
170 | 312.322 | 37.427 | 23.402 | 5.373 | 334.9751 | 170 | 310.5 | 38.974 | 23.283 | 320.3 | 0.5868 | 3.9693 | 0.5111 | 4.5817
165 | 325.153 | 30.436 | 19.464 | 5.798 | 361.4713 | 165 | 324.1 | 31.448 | 19.351 | 348.12 | 0.3249 | 3.218 | 0.58395 | 3.8353
160 | 336.721 | 24.727 | 16.018 | 6.165 | 384.3516 | 160 | 336.31 | 25.382 | 15.921 | 372.27 | 0.12221 | 2.5806 | 0.60926 | 3.2454
155 | 347.379 | 19.984 | 13.027 | 6.492 | 404.7382 | 155 | 347.51 | 20.419 | 12.95 | 393.58 | 0.037697 | 2.1304 | 0.59459 | 2.835
150 | 357.599 | 16.03 | 10.457 | 6.792 | 423.4414 | 150 | 357.9 | 16.328 | 10.4 | 412.59 | 0.084102 | 1.8251 | 0.54808 | 2.6301
145 | 367.471 | 12.73 | 8.269 | 7.068 | 440.6484 | 145 | 367.65 | 12.945 | 8.2322 | 429.67 | 0.048688 | 1.6609 | 0.44703 | 2.5551
140 | 376.584 | 9.986 | 6.43 | 7.314 | 455.985 | 140 | 376.87 | 10.152 | 6.4118 | 445.14 | 0.075888 | 1.6351 | 0.28385 | 2.4363
135 | 385.355 | 7.721 | 4.909 | 7.541 | 470.1372 | 135 | 385.64 | 7.8549 | 4.9035 | 459.2 | 0.073903 | 1.7047 | 0.11216 | 2.3818
130 | 393.468 | 5.873 | 3.669 | 7.744 | 482.793 | 130 | 394.04 | 5.9804 | 3.6732 | 472.041 | 0.14516 | 1.7959 | 0.11434 | 2.2778
125 | 401.204 | 4.383 | 2.679 | 7.929 | 494.3267 | 125 | 402.11 | 4.4669 | 2.6876 | 483.797 | 0.22531 | 1.8783 | 0.31999 | 2.1765
120 | 409.737 | 3.197 | 1.902 | 8.12 | 506.2344 | 120 | 409.9 | 3.2619 | 1.9143 | 494.615 | 0.039766 | 1.9896 | 0.64253 | 2.3492
115 | 418.053 | 2.267 | 1.307 | 8.297 | 517.2693 | 115 | 417.45 | 2.3193 | 1.3221 | 504.593 | 0.14445 | 2.255 | 1.1421 | 2.5122
110 | 425.428 | 1.555 | 0.865 | 8.451 | 526.8703 | 110 | 424.78 | 1.5982 | 0.8813 | 513.833 | 0.15255 | 2.703 | 1.8495 | 2.5373
105 | 429.969 | 1.026 | 0.549 | 8.544 | 532.6683 | 105 | 431.92 | 1.0613 | 0.56377 | 522.434 | 0.4517 | 3.3261 | 2.6199 | 1.959
100 | 431.713 | 0.65 | 0.333 | 8.571 | 534.3516 | 100 | 438.89 | 0.67457 | 0.34376 | 530.479 | 1.6353 | 3.6423 | 3.1301 | 0.73002
Sim | [5 empty] | Exp |  |  |  | MAPE | 1.3736 | 3.7481 | 0.81996 | 8.432
Molar Mass
16.04 | g/mol | [11 empty] | 378.27 | 459.03
62.3441 | mol/kg | [11 empty] | 285.94 | 532.83
[13 empty] | 231.24 | 551.54
[13 empty] | 207.33 | 555.45
[13 empty] | 184.8 | 557.07
[13 empty] | 163.31 | 556.89
[13 empty] | 142.64 | 555.23
[13 empty] | 122.65 | 552.32
[13 empty] | 103.2 | 548.34
[13 empty] | 84.22 | 543.42
[13 empty] | 65.629 | 537.67
[13 empty] | 47.373 | 531.17
[13 empty] | 29.405 | 524.02
[13 empty] | 11.687 | 516.28
[13 empty] | -5.813 | 508.02
[13 empty] | -23.124 | 499.31
[13 empty] | -40.269 | 490.21

## r170 (Et)
T (K) | ρ_{l} (kg/m^{3} ) | ρ_{v} (kg/m^{3} ) | P(bar) | ∆H_{v} [kJ/mol] | ∆H_{v} [kJ/kg] | T (K) | ρ_{l} (kg/m^{3} ) | ρ_{v} (kg/m^{3} ) | P(bar) | ∆H_{v} [kJ/mol] | ∆H_{v} [kJ/kg] | APE_rho_l | APE_rho_v | APE_P | APE_delH
305 | 299.827 | 117.078 | 49.142 | 4.579 | 152.278 | 305 | 241.96 | 170.75 | 48.392 | 1.61 | 53.54 | 23.9159 | 31.4331 | 1.5498 | 184.4192
300 | 317.048 | 103.799 | 44.45 | 5.331 | 177.2863 | 300 | 303.51 | 114.5 | 43.573 | 4.501 | 149.71 | 4.4605 | 9.3459 | 2.0127 | 18.4198
290 | 354.321 | 76.737 | 35.899 | 7.039 | 234.0871 | 290 | 351.31 | 77.214 | 35.159 | 6.7946 | 225.97 | 0.85708 | 0.61776 | 2.1047 | 3.5921
280 | 385.593 | 55.916 | 28.616 | 8.567 | 284.9019 | 280 | 382.73 | 56.374 | 28.067 | 8.2826 | 275.45 | 0.74805 | 0.81243 | 1.956 | 3.4314
270 | 410.132 | 41.707 | 22.506 | 9.739 | 323.8776 | 270 | 407.72 | 42.089 | 22.1 | 9.4342 | 313.75 | 0.59158 | 0.9076 | 1.8371 | 3.2279
260 | 430.632 | 31.398 | 17.41 | 10.669 | 354.8055 | 260 | 429.08 | 31.578 | 17.118 | 10.3844 | 345.36 | 0.3617 | 0.57002 | 1.7058 | 2.735
250 | 448.772 | 23.534 | 13.208 | 11.453 | 380.878 | 250 | 448.05 | 23.591 | 13.008 | 11.1966 | 372.35 | 0.16114 | 0.24162 | 1.5375 | 2.2903
240 | 465.57 | 17.424 | 9.795 | 12.143 | 403.8244 | 240 | 465.31 | 17.435 | 9.6679 | 11.9042 | 395.9 | 0.055877 | 0.063091 | 1.3147 | 2.0016
230 | 481.226 | 12.672 | 7.073 | 12.758 | 424.2767 | 230 | 481.29 | 12.676 | 7.0018 | 12.5316 | 416.76 | 0.013298 | 0.031556 | 1.0169 | 1.8036
220 | 495.55 | 9.011 | 4.954 | 13.301 | 442.3346 | 220 | 496.27 | 9.0174 | 4.9205 | 13.0946 | 435.473 | 0.14508 | 0.070974 | 0.68083 | 1.5757
210 | 509.441 | 6.228 | 3.346 | 13.801 | 458.9624 | 210 | 510.45 | 6.239 | 3.338 | 13.6042 | 452.416 | 0.19767 | 0.17631 | 0.23966 | 1.447
200 | 522.503 | 4.154 | 2.165 | 14.249 | 473.861 | 200 | 523.98 | 4.1705 | 2.1723 | 14.0695 | 467.893 | 0.28188 | 0.39564 | 0.33605 | 1.2755
190 | 535.06 | 2.653 | 1.332 | 14.66 | 487.5291 | 190 | 536.97 | 2.6721 | 1.3459 | 14.4967 | 482.123 | 0.3557 | 0.71479 | 1.0328 | 1.1213
180 | 547.943 | 1.606 | 0.77 | 15.061 | 500.8646 | 180 | 549.51 | 1.6253 | 0.78638 | 14.8936 | 495.308 | 0.28516 | 1.1875 | 2.083 | 1.1219
170 | 560.451 | 0.91 | 0.412 | 15.436 | 513.3356 | 170 | 561.68 | 0.92742 | 0.42819 | 15.2635 | 507.623 | 0.21881 | 1.8783 | 3.781 | 1.1254
160 | 571.367 | 0.476 | 0.2 | 15.748 | 523.7113 | 160 | 573.55 | 0.48901 | 0.21405 | 15.6134 | 519.255 | 0.38061 | 2.6605 | 6.5639 | 0.85822
[11 empty] | MAPE | 2.0644 | 3.1942 | 1.8595 | 14.4029
[11 empty] | kJ/mol |  |  | kJ/kg
molar mass |  | kj/mol * | mol/kg | [7 empty] | 12448 | 14058 | 1.61 | 413.98 | 467.52 | 53.54
30.07 | g/mol | [9 empty] | 10957 | 15458 | 4.501 | 364.39 | 514.1 | 149.71
0.03007 | kg/mol | [9 empty] | 9420.4 | 16215 | 6.7946 | 313.29 | 539.26 | 225.97
33.2557 | mol/kg | [9 empty] | 8212.4 | 16495 | 8.2826 | 273.12 | 548.57 | 275.45
[11 empty] | 7143.8 | 16578 | 9.4342 | 237.58 | 551.33 | 313.75
[11 empty] | 6160.6 | 16545 | 10.3844 | 204.88 | 550.24 | 345.36
[11 empty] | 5237.4 | 16434 | 11.1966 | 174.18 | 546.53 | 372.35
[11 empty] | 4359.8 | 16264 | 11.9042 | 144.99 | 540.89 | 395.9
[11 empty] | 3518.4 | 16050 | 12.5316 | 117.01 | 533.77 | 416.76
[11 empty] | 2706.4 | 15801 | 13.0946 | 90.007 | 525.48 | 435.473
[11 empty] | 1918.8 | 15523 | 13.6042 | 63.814 | 516.23 | 452.416
[11 empty] | 1151.5 | 15221 | 14.0695 | 38.297 | 506.19 | 467.893
[11 empty] | 401.33 | 14898 | 14.4967 | 13.347 | 495.47 | 482.123
[11 empty] | -334.59 | 14559 | 14.8936 | -11.128 | 484.18 | 495.308
[11 empty] | -1058.5 | 14205 | 15.2635 | -35.203 | 472.42 | 507.623
[11 empty] | -1772.4 | 13841 | 15.6134 | -58.945 | 460.31 | 519.255

## r14
T (K) | ρ_{l} (kg/m^{3} ) | ρ_{v} (kg/m^{3} ) | P(bar) | ∆H_{v} [kJ/mol] | ∆H_{v} [kJ/kg] | T (K)_exp | ρ_{l} (kg/m^{3} )3 | ρ_{v} (kg/m^{3} )4 | P(bar)5 | ∆H_{v} [kJ/kg]6 | APE_rho_l | APE_rho_v | APE_P | APE_delH
230 | 852.297 | 369.699 | 39.747 | 3.236 | 36.7709 | 230 | N/A | N/A | N/A | N/A | N/A | N/A | N/A | N/A
220 | 1000.626 | 260.039 | 29.945 | 4.974 | 56.52 | 220 | 998.47 | 272.43 | 30.021 | 54.1905 | 0.21593 | 4.5483 | 0.25316 | 4.2986
210 | 1146.782 | 165.892 | 21.863 | 6.819 | 77.4849 | 210 | 1142.5 | 169.76 | 21.864 | 75.6327 | 0.37479 | 2.2785 | 0.0045737 | 2.4489
200 | 1250.684 | 109.779 | 15.537 | 8.128 | 92.3591 | 200 | 1243.1 | 112.09 | 15.523 | 90.166 | 0.61009 | 2.0617 | 0.090189 | 2.4323
190 | 1334.748 | 73.208 | 10.665 | 9.124 | 103.6768 | 190 | 1325.3 | 74.361 | 10.663 | 101.5064 | 0.7129 | 1.5505 | 0.018756 | 2.1381
180 | 1400.446 | 47.991 | 7.021 | 9.884 | 112.3127 | 180 | 1396.7 | 48.509 | 7.0295 | 110.8355 | 0.2682 | 1.0678 | 0.12092 | 1.3328
170 | 1464.499 | 30.378 | 4.393 | 10.573 | 120.1419 | 170 | 1461.2 | 30.641 | 4.4054 | 118.7783 | 0.22577 | 0.85833 | 0.28147 | 1.148
160 | 1524.403 | 18.274 | 2.577 | 11.186 | 127.1074 | 160 | 1520.8 | 18.463 | 2.5932 | 125.653 | 0.23691 | 1.0237 | 0.62471 | 1.1575
150 | 1579.068 | 10.292 | 1.397 | 11.725 | 133.2321 | 150 | 1576.8 | 10.432 | 1.412 | 131.7208 | 0.14384 | 1.342 | 1.0623 | 1.1473
140 | 1640.053 | 5.297 | 0.684 | 12.287 | 139.6182 | 140 | 1630.2 | 5.4121 | 0.69707 | 137.1183 | 0.6044 | 2.1267 | 1.875 | 1.8232
Sim | [5 empty] | Exp
[10 empty] | MAPE | 0.37698 | 1.8731 | 0.48123 | 1.9919
molar mass
88.0043 | g/mol
0.088004 | kg/mol
11.3631 | mol/kg

## r14_exp_data
Temperature (K) | Pressure (bar) | Density (l, kg/m3) | Volume (l, m3/kg) | Internal Energy (l, kJ/mol) | Enthalpy (l, kJ/mol) | Entropy (l, J/mol*K) | Cv (l, J/mol*K) | Cp (l, J/mol*K) | Sound Spd. (l, m/s) | Joule-Thomson (l, K/bar) | Viscosity (l, uPa*s) | Therm. Cond. (l, W/m*K) | Surf. Tension (l, N/m) | Density (v, kg/m3) | Volume (v, m3/kg) | Internal Energy (v, kJ/mol) | Enthalpy (v, kJ/mol) | Entropy (v, J/mol*K) | Cv (v, J/mol*K) | Cp (v, J/mol*K) | Sound Spd. (v, m/s) | Joule-Thomson (v, K/bar) | Viscosity (v, uPa*s) | Therm. Cond. (v, W/m*K) | del H (kJ/mol)
220 | 30.021 | 998.47 | 0.0010015 | 25.751 | 26.016 | 78.488 | 54.712 | 207.86 | 190.63 | 0.22586 | 63.811 | 0.044501 | 0.00061582 | 272.43 | 0.0036707 | 29.815 | 30.785 | 100.17 | 53.322 | 203.22 | 111.42 | 1.5459 | 18.324 | 0.022462 | 4.769
210 | 21.864 | 1142.5 | 0.0008753 | 24.453 | 24.622 | 72.322 | 51.662 | 132.08 | 272.56 | 0.09155 | 81.624 | 0.049624 | 0.0017593 | 169.76 | 0.0058905 | 30.144 | 31.278 | 104.02 | 47.774 | 102.03 | 118.82 | 1.7404 | 15.404 | 0.015772 | 6.656
200 | 15.523 | 1243.1 | 0.00080441 | 23.363 | 23.473 | 66.946 | 49.782 | 110.53 | 344.5 | 0.038877 | 97.789 | 0.056174 | 0.0030805 | 112.09 | 0.0089212 | 30.189 | 31.408 | 106.62 | 43.908 | 74.855 | 124.21 | 1.8749 | 13.723 | 0.012327 | 7.935
190 | 10.663 | 1325.3 | 0.00075455 | 22.368 | 22.438 | 61.815 | 48.35 | 99.759 | 411.57 | 0.010829 | 114.54 | 0.063134 | 0.0045248 | 74.361 | 0.013448 | 30.109 | 31.371 | 108.83 | 40.843 | 61.908 | 127.94 | 2.0111 | 12.486 | 0.010109 | 8.933
180 | 7.0295 | 1396.7 | 0.00071595 | 21.433 | 21.477 | 56.747 | 47.1 | 93.042 | 476.19 | -0.0064498 | 133.11 | 0.07025 | 0.0060656 | 48.509 | 0.020615 | 29.956 | 31.231 | 110.94 | 38.276 | 54.167 | 130.22 | 2.167 | 11.473 | 0.0085518 | 9.754
170 | 4.4054 | 1461.2 | 0.00068437 | 20.543 | 20.569 | 51.649 | 45.868 | 88.257 | 539.97 | -0.018078 | 154.68 | 0.077454 | 0.0076867 | 30.641 | 0.032636 | 29.756 | 31.022 | 113.13 | 36.064 | 48.945 | 131.18 | 2.352 | 10.592 | 0.007392 | 10.453
160 | 2.5932 | 1520.8 | 0.00065756 | 19.688 | 19.703 | 46.462 | 44.533 | 84.468 | 604.18 | -0.026431 | 180.85 | 0.08473 | 0.0093773 | 18.463 | 0.054163 | 29.525 | 30.761 | 115.58 | 34.132 | 45.163 | 130.96 | 2.5741 | 9.7985 | 0.0064849 | 11.058
150 | 1.412 | 1576.8 | 0.0006342 | 18.864 | 18.872 | 41.144 | 43.035 | 81.177 | 669.7 | -0.032803 | 213.88 | 0.092081 | 0.011129 | 10.432 | 0.095859 | 29.273 | 30.464 | 118.42 | 32.433 | 42.304 | 129.66 | 2.8423 | 9.0652 | 0.0057444 | 11.592
140 | 0.69707 | 1630.2 | 0.00061344 | 18.069 | 18.073 | 35.663 | 41.478 | 78.178 | 736.34 | -0.037946 | 257.34 | 0.099507 | 0.012936 | 5.4121 | 0.18477 | 29.007 | 30.14 | 121.85 | 30.93 | 40.084 | 127.42 | 3.1674 | 8.3758 | 0.005117 | 12.067

## r50_Trappe
T [K] | ρliq [g/ml] | ρvap [g/ml] | Pvap [kPa] |  | T [K] | ρliq [kg/m^3] | ρvap [kg/m^3] | Pvap [bar] | delV [kg/m^3] | delH [kJ/kg] | T [K] | ρliq [kg/m^3] | ρvap [kg/m^3] | Pvap [bar] | delH [kJ/kg] | APE_rho_l | APE_rho_v | APE_P | APE_delH
105 | 0.43754 | 0.001243 | 66 |  | 105 | 437.54 | 1.243 | 0.66 | 0.80222 | 517.0632 | 105 | 431.92 | 1.0613 | 0.56377 | 522.434 | 1.3012 | 17.1205 | 17.069 | 1.028
120 | 0.41425 | 0.00351 | 206 |  | 120 | 414.25 | 3.51 | 2.06 | 0.28249 | 493.7943 | 120 | 409.9 | 3.2619 | 1.9143 | 494.615 | 1.0612 | 7.606 | 7.6111 | 0.16593
135 | 0.3881 | 0.00792 | 501 |  | 135 | 388.1 | 7.92 | 5.01 | 0.12369 | 456.3282 | 135 | 385.64 | 7.8549 | 4.9035 | 459.2 | 0.6379 | 0.82878 | 2.1719 | 0.6254
150 | 0.3611 | 0.0181 | 1161 |  | 150 | 361.1 | 18.1 | 11.61 | 0.052479 | 404.6649 | 150 | 357.9 | 16.328 | 10.4 | 412.59 | 0.8941 | 10.8525 | 11.6346 | 1.9208
165 | 0.3232 | 0.0321 | 2040 |  | 165 | 323.2 | 32.1 | 20.4 | 0.028059 | 338.8045 | 165 | 324.1 | 31.448 | 19.351 | 348.12 | 0.27769 | 2.0733 | 5.4209 | 2.676
175 | 0.2963 | 0.0482 | 2890 |  | 175 | 296.3 | 48.2 | 28.9 | 0.017372 | 287.0102 | 175 | 294.94 | 48.559 | 27.765 | 287.43 | 0.46111 | 0.73931 | 4.0879 | 0.14605
[5 empty] | Sim | [5 empty] | Exp |  |  |  | MAPE | 0.7722 | 6.5367 | 7.9992 | 1.0937
[15 empty] | -23.124 | 499.31
Density | [8 empty] | dP/dT= | 0.091 |  |  |  |  | 29.405 | 524.02
[5 empty] | T | ln(P) | [8 empty] | 84.22 | 543.42
100 | kpa/bar |  |  |  | 105 | -0.41552 | [8 empty] | 142.64 | 555.23
1000 | (kg/m^3)/(g/mL) |  |  |  | 120 | 0.72271 | [8 empty] | 207.33 | 555.45
[5 empty] | 135 | 1.6114 | [8 empty] | 257.09 | 544.52
[5 empty] | 150 | 2.4519
Molar Mass |  |  |  |  | 165 | 3.0155
16.04 | g/mol |  |  |  | 175 | 3.3638 | [8 empty] | 104.6948 | 8.3439
62.3441 | mol/kg | [13 empty] | 119.6991 | 7.8662
|  |  |  | model coeff | [10 empty] | 134.696 | 7.293
|  |  |  | H_0 | a | b | [8 empty] | 149.6805 | 6.5605
|  |  |  | 0.017789 | -4.7425 | 296.0103 | [8 empty] | 164.6427 | 5.5414
|  |  |  | R | 0.0083145 | kJ/molK | [8 empty] | 174.4232 | 4.586
105
NOTE: Used WebPlotDigitizer to take results from graph in Trappe paper and create a quadratic function to fit Hvap

## r170_Trappe
T [K] | ρliq [g/ml] | ρvap [g/ml] | Pvap [kPa] |  | T [K] | ρliq [kg/m^3] | ρvap [kg/m^3] | Pvap [bar] | delV [kg/m^3] | delH [kJ/kg] | T [K] | ρliq [kg/m^3] | ρvap [kg/m^3] | Pvap [bar] | delH [kJ/kg] | APE_rho_l | APE_rho_v | APE_P | APE_delH
185 | 0.5361 | 0.00201 | 101 |  | 185 | 536.1 | 2.01 | 1.01 | -0.49565 | 448.043 | 185 | 543.29 | 2.099 | 1.0371 | 488.8347 | 1.3234 | 4.2401 | 2.6131 | 8.3447
215 | 0.4981 | 0.00833 | 447 |  | 215 | 498.1 | 8.33 | 4.47 | -0.11804 | 405.0429 | 215 | 503.45 | 7.5297 | 4.0721 | 444.142 | 1.0627 | 10.6286 | 9.7714 | 8.8033
230 | 0.4751 | 0.01226 | 688 |  | 230 | 475.1 | 12.26 | 6.88 | -0.079461 | 382.7911 | 230 | 481.29 | 12.676 | 7.0018 | 416.76 | 1.2861 | 3.2818 | 1.7396 | 8.1507
245 | 0.4522 | 0.0201 | 1140 |  | 245 | 452.2 | 20.1 | 11.4 | -0.04754 | 353.9239 | 245 | 456.86 | 20.315 | 11.248 | 384.5 | 1.02 | 1.0583 | 1.3514 | 7.9522
260 | 0.4282 | 0.0313 | 1750 |  | 260 | 428.2 | 31.3 | 17.5 | -0.029614 | 318.742 | 260 | 429.08 | 31.578 | 17.118 | 345.36 | 0.20509 | 0.88036 | 2.2316 | 7.7073
275 | 0.3955 | 0.0524 | 2650 |  | 275 | 395.5 | 52.4 | 26.5 | -0.016556 | 270.63 | 275 | 395.79 | 48.643 | 24.952 | 295.63 | 0.073271 | 7.7236 | 6.2039 | 8.4565
[5 empty] | Sim | [5 empty] | Exp |  |  |  | MAPE | 0.82843 | 4.6355 | 3.9851 | 8.2358
Density | [8 empty] | dP/dT= | 0.102
|  |  |  | 1/T | T | P | ln(P) | P_model | [5 empty] | 1.0553 | 489.89
100 | kpa/bar |  |  | 0.0054054 | 185 | 101000 | 11.5229 | 124813.6258 |  | T2 | 195 |  |  | 76.818 | 520.96
1000 | (kg/m^3)/(g/mL) |  |  | 0.0046512 | 215 | 447000 | 13.0103 | 363130.2666 |  | T1 | 175 |  |  | 117.01 | 533.77
|  |  |  | 0.0043478 | 230 | 688000 | 13.4415 | 619387.8372 |  | PT2 | 178181.3106 |  |  | 159.42 | 543.92
|  |  |  | 0.0040816 | 245 | 1140000 | 13.9465 | 1056483.9348 |  | PT1 | 87430.2761 |  |  | 204.88 | 550.24
Molar Mass |  |  |  | 0.0038462 | 260 | 1750000 | 14.3751 | 1802034.5857 |  | delH | 0.009843 |  |  | 254.92 | 550.55
30.07 | g/mol |  |  | 0.0036364 | 275 | 2650000 | 14.7901 | 3073713.2301
33.2557 | mol/kg
model coeff
|  |  |  | H_0 | a | b
|  |  |  | 0.017789 | -4.7425 | 296.0103
|  |  |  | R | 0.0083145 | kJ/molK
[5 empty] | T | V_liq | V_vap | del_V
[5 empty] | 185 | 0.0018653 | 0.49751 | 0.49565
[5 empty] | 215 | 0.0020076 | 0.12005 | 0.11804
[5 empty] | 230 | 0.0021048 | 0.081566 | 0.079461
[5 empty] | 245 | 0.0022114 | 0.049751 | 0.04754
[5 empty] | 260 | 0.0023354 | 0.031949 | 0.029614
[5 empty] | 275 | 0.0025284 | 0.019084 | 0.016556
H_vap = H_0 + aT + bT^2

## MAPE_Final
| MAPE_rho_l | MAPE_rho_v | MAPE_P | MAPE_delH
r50 | 1.3736 | 3.7481 | 0.81996 | 8.432
r170 | 2.0644 | 3.1942 | 1.8595 | 14.4029
r14 | 0.37698 | 1.8731 | 0.48123 | 1.9919
r50_trappe | 0.7722 | 6.5367 | 7.9992 | 1.0937
r170_trappe | 0.82843 | 4.6355 | 3.9851 | 8.2358
NOTE: Used WebPlotDigitizer to take simulation results from graph for Methane (r50) in Trappe paper and create a quadratic function to fit Hvap